## Sheet1
复测模板
装置名称 | 区域名称 | 设备名称 | 标签号 | 扩展号 | 维修人员 | 维修次数 | 维修结束日期 | 维修使用时间（天） | 维修措施 | 维修复测开始时间 | 维修复测结束时间 | 维修复测检测仪器 | 维修复测人员 | 维修复测值 | 维修背景值 | 是否延迟维修 | 延迟修复原因 | 预计修复时间
复测任务
装置名称 | 区域名称 | 设备名称 | 标签号 | 扩展号 | 设备位号 | 参考物 | 位置 | 距离（米） | 楼层 | 高度（米） | 尺寸（mm） | 附加描述 | 是否难于检测 | 难于检测原因 | 是否不可达 | 不可达原因 | 主要介质 | 介质状态 | 组件类型 | 维修人员 | 维修次数 | 维修结束日期 | 维修使用时间（天） | 维修措施 | 维修复测开始时间 | 维修复测结束时间 | 维修复测检测仪器 | 维修复测人员 | 维修复测值 | 维修背景值 | 是否延迟维修 | 延迟修复原因 | 预计修复时间
生产车间 | 生产车间 | R-007 | L-00689 | 006 | R-007 | R-007 | 东北下 | 0.4 | 2 | 0.7 | 25 | R-007 | 否 |  | 否 |  | 苯酚 | 轻液 | 阀门 | 维保 | 1 | 2023-03-01 | 1 | 紧固 | 2023-03-01 08:44:25 | 2023-03-01 08:44:59 | 100300039-00278A | 王霄华 | 123 | 0.1 | 否
检测模板
装置名称 | 区域名称 | 设备名称 | 标签号 | 扩展号 | 检测时间 | 开始时间 | 结束时间 | 运行时间 | 检测人员 | 检测仪器 | 背景值 | 检测值
检测报告
装置编号 | 检测结束时间 | 检测开始时间 | 时间限值 | 尺寸（mm） | 装置名称 | 区域名称 | 设备名称 | 标签号 | 扩展号 | 设备位号 | PID图号 | 图片名称 | 参考物 | 位置 | 距离（米） | 楼层 | 高度（米） | 附加描述 | 是否难于检测 | 难于检测原因 | 是否不可达 | 不可达原因 | 检测值 | 背景值（ppm） | 检测净值（ppm） | 检测背景值（ppm） | 阈值 | 泄漏 | 泄漏等级 | 延迟修复 | 组件类型 | 介质状态 | 主要介质 | 检测员 | 检测仪器 | PO号 | 工单号 | 泄漏率 | 维修前泄漏率 | 修复次数 | 维修人员 | 维修日期 | 维修措施
L-00689-006 | 2023-02-28 09:57:12 | 2023-02-28 09:56:59 | 10 | 25 | 生产车间 | 生产车间 | R-007 | L-00689 | 006 | R-007 | N/A | L-00689 | R-007 | 东北下 | 0.4 | 2 | 0.7 | R-007 | 否 |  | 否 |  | 438.4 | 21 | 123 | 0.1 | 200 | 否 | 安全 | 是 | 阀门 | 轻液 | 苯酚 | 田耀中 | 100300039-00174A | 2023-First-Ldar-Quarter | 20230228003 | 0.000296833152 | 0.000817389123 | 1 | 维保 | 维保 | 紧固
检测任务
装置编号 | 装置名称 | 区域编号 | 区域名称 | 设备编号 | 设备名称 | 标签号 | 扩展号 | PID图号 | 参考物 | 位置 | 距离(米) | 楼层 | 高度(米) | 附加描述 | 组件类型 | 介质状态 | 是否不可达 | 不可达原因 | 尺寸(mm) | 是否保温 | 主要介质 | FLAG号 | FLAG名称 | 条形码 | 数量 | 原始图片 | 标点图片 | 标点位置 | 时间戳
| 生产车间 |  | 生产车间 | R-007 | R-007 | L-00689 | 006 | N/A | R-007 | 东北下 | 0.4 | 2 | 0.7 | R-007 | 阀门 | 轻液 | 否 |  | 25 | 否 | 苯酚 | [5 empty] | L-00689
复测历史信息
检测开始时间 | 检测结束时间 | 装置名称 | 区域名称 | 设备名称 | 标签号 | 扩展号 | 设备位号 | PID图号 | 参考物 | 位置 | 距离（米） | 楼层 | 高度（米） | 附加描述 | 是否难于检测 | 难于检测原因 | 是否不可达 | 不可达原因 | 主要介质 | 检测净值 | 检测背景值 | 阈值 | 是否泄漏 | 组件类型 | 检测员 | 维修人员 | 维修次数 | 维修结束日期 | 维修使用时间（天） | 维修措施 | 维修复测开始时间 | 维修复测结束时间 | 维修复测检测仪器 | 维修复测人员 | 维修复测值 | 维修背景值 | 是否延迟维修 | 延迟修复原因 | 预计修复时间
2023-02-28 09:56:59 | 2023-02-28 09:57:12 | 生产车间 | 生产车间 | R-007 | L-00689 | 006 | R-007 | N/A | R-007 | 东北下 | 0.4 | 2 | 0.7 | R-007 | 否 |  | 否 |  | 苯酚 | 438.4 | 21 | 200 | 否 | 阀门 | 田耀中 | 维保 | 1 | 2023-03-01 | 1 | 紧固 | 2023-03-01 08:44:25 | 2023-03-01 08:44:59 | 100300039-00278A | 王霄华 | 123 | 0.1 | 否